## LED driver
Reference	Value	Datasheet	Footprint	Qty	DNP
C1,C4	10uF	~	Capacitor_SMD:C_0603_1608Metric	2
C2,C3	0.1uF	~	Capacitor_SMD:C_0603_1608Metric	2
C5	10nF	~	Capacitor_SMD:C_0603_1608Metric	1
C6	22uF	~	Capacitor_SMD:C_0603_1608Metric	1
D1	SMF24A	https://www.vishay.com/doc?85881	Diode_SMD:D_SMF	1
D2	B230-13-F	http://www.jameco.com/Jameco/Products/ProdDS/1538777.pdf	Diode_SMD:D_SMB	1
D3	PWR_LED	~	Diode_SMD:D_0603_1608Metric_Pad1.05x0.95mm_HandSolder	1	DNP
F1	24VDC 5A	~	Fuse:Fuse_1206_3216Metric_Pad1.42x1.75mm_HandSolder	1
J1	Conn_VCC	~	TerminalBlock_Phoenix:TerminalBlock_Phoenix_MKDS-1,5-2_1x02_P5.00mm_Horizontal	1
J2	Conn_LED	~	footprints:CON_532540670_MOL	1
J3	Conn_Aux	~	Connector_PinSocket_2.54mm:PinSocket_2x04_P2.54mm_Vertical	1	DNP
J4	Conn_UART	~	Connector_PinHeader_2.00mm:PinHeader_1x04_P2.00mm_Vertical	1
J5	PWR_AUX	~	Connector_PinHeader_2.54mm:PinHeader_1x03_P2.54mm_Vertical	1	DNP
JP1	Boot Mode 1	~	Connector_PinHeader_2.00mm:PinHeader_1x02_P2.00mm_Vertical	1
L1	4.7uH	~	Inductor_SMD:L_1210_3225Metric	1
Q1,Q2,Q3,Q4,Q5	ZXMN3A01F	http://www.diodes.com/assets/Datasheets/ZXMN3A01F.pdf	Custom:SOT-23	5
R1,R3,R5,R7,R9	100	~	Resistor_SMD:R_0603_1608Metric	5
R2,R4,R6,R8,R10,R11	10K	~	Resistor_SMD:R_0603_1608Metric	6
R12,R14	100K	~	Resistor_SMD:R_0603_1608Metric	2
R13	4.7K	~	Resistor_SMD:R_0603_1608Metric	1
R15	49.9K	~	Resistor_SMD:R_0603_1608Metric	1
R16	16.2K	~	Resistor_SMD:R_0603_1608Metric	1
R17	300	~	Resistor_SMD:R_0603_1608Metric_Pad0.98x0.95mm_HandSolder	1	DNP
SW1	SW_Push	~	Button_Switch_SMD:SW_SPST_B3U-1000P	1
TP1	PWM_W	~	TestPoint:TestPoint_Loop_D2.50mm_Drill1.0mm	1
TP2	PWM_B	~	TestPoint:TestPoint_Loop_D2.50mm_Drill1.0mm	1
TP3	PWM_R	~	TestPoint:TestPoint_Loop_D2.50mm_Drill1.0mm	1
TP4	PWM_G	~	TestPoint:TestPoint_Loop_D2.50mm_Drill1.0mm	1
TP5	PWM_WW	~	TestPoint:TestPoint_Loop_D2.50mm_Drill1.0mm	1
U1	ESP32-C3-MINI-1-N4	https://www.tme.eu/Document/ed7212a3cdbf2bc3984a946eab5596f0/ESP32C3-MINI.pdf	ESP32-C3-MINI-1-N4:ESP32C3MINI1N4	1
U2	MP2359	https://www.monolithicpower.com/en/documentview/productdocument/index/version/2/document_type/Datasheet/lang/en/sku/MP2359/document_id/228/	Package_TO_SOT_SMD:TSOT-23-6	1